## Смета
СМЕТА НА СТРОИТЕЛЬСТВО ДОМА
Проект: |  |  |  |  | Площадь: |  | Стоимость работ |  |  |  | 3979382.18
Заказчик: |  |  |  |  | Этажность: |  | Стоимость материалов |  |  |  | 5411278.9
Адрес: |  |  |  |  | Материал стен: |  | Накладные расходы |  |  |  | 0
[7 empty] | Общая стоимость строительства |  |  |  | 9390661.08
РАБОТЫ | [5 empty] | МАТЕРИАЛЫ, АРЕНДА СПЕЦТЕХНИКИ
№ | Наименование работ | Ед. изм. | Кол-во | Цена | Сумма | Наименование материалов | Ед. изм. | Цена | Кол-во | Запас | Сумма
1. | Устройство монолитного армопояса
1.1 | Монтаж опалубки монолитного армопояса | м² | 33.248 | 1080 | 35907.31 | Доска 150х50 мм, 2 сорт | м³ | 21400 | 3.654 | 1 | 78195.6
[6 empty] | Гвозди строительные 90х3,5 мм | кг. | 252 | 21.6 | 1 | 5443.2
[6 empty] | Пленка ПЭ 100 мкр. (3 м) | п.м. | 68 | 16.831 | 1 | 1144.51
1.2 | Укладка ЭППС по внутренней стороне наружной опалубки внешних стен | м² | 13.914 | 460 | 6400.47 | Экструдированный пенополистирол Технониколь Carbon Eco Г4 100х580х1180 мм (2,738 м²/уп) | уп. | 2772 | 5.611 | 1 | 15553.69
1.3 | Укладка бетона до проектных отметок с глубинным уплотнением | м³ | 4.836 | 8700 | 42074.9 | Бетон B25 F200 W6 (М350) ГОСТ 26633-2012 (с доставкой) | м³ | 9290 | 5.554 | 1 | 51596.66
[6 empty] | Аренда бетононасоса до 25 м | смена | 36000 | 1.122 | 1 | 40392
1.4 | Устройство армирующего каркаса монолитного армопояса | т. | 0.371 | 75400 | 27943.07 | Арматура А500С d14 ГОСТ 23279-85 | т. | 80420 | 0.358 | 1 | 28790.36
[6 empty] | Арматура А240 d6 ГОСТ 23279-85 | т. | 91210 | 0.049 | 1 | 4469.29
[6 empty] | Резьбовая шпилька STARFIX М14x2000 мм, DIN 975, цинк, класс прочности 8.8 | шт. | 698 | 14.599 | 1 | 10190.1
[6 empty] | Проволока отж. вязальная 1,4 мм | кг. | 220 | 1.137 | 1 | 250.14
[6 empty] | Фиксатор горизонтальный Стульчик 50 мм, для арматуры 5-16 мм | шт. | 5.84 | 261.889 | 1 | 1529.43
[6 empty] | Фиксатор вертикальный Звезда 50, для арматуры 6-20 мм | шт. | 7.2 | 294.008 | 1 | 2116.86
1.5 | Монтаж шпилек | шт. | 69.57 | 300 | 20870.89 | Шпилька резьбовая оцинкованная Hard-Fix М14x2000 мм DIN 975 усиленная | шт | 881 | 14.587 | 1 | 12851.15
[6 empty] | Шайба кузовная оцинкованная 14x44 мм DIN 9021 | шт | 14.32 | 69.57 | 1 | 996.24
[6 empty] | Гайка самоконтрящаяся оцинкованная М14 DIN 985 10 | шт | 22.6 | 69.57 | 1 | 1572.28
2. | Устройство несущих стен и колонн
2.1 | Кладка вентиляционной шахты в 6 каналов из рядового кирпича | п.м. | 0 | 32670 | 0 | Кирпич рядовой полнотелый М150 250х60х65 мм | шт. | 18.35 | 0 | 1 | 0
[6 empty] | Песок речной сеяный | т. | 1600 | 0 | 1 | 0
[6 empty] | Цемент М-500 Д0 ЦЕМ I/42,5Н (50кг) | шт. | 690 | 0 | 1 | 0
2.2 | Кладка газобетонных блоков | м³ | 68.449 | 6400 | 438076.77 | Стеновой блок Bonolit 400*250*600 мм, D 400 (поддон 34 шт) | м3 | 7500 | 60.304 | 1 | 452280
[6 empty] | Клей для газобетона, 25 кг | меш | 424 | 88.925 | 1 | 37704.2
[6 empty] | Арматура Ø8 мм | т | 72000 | 0.368 | 1 | 26496
[6 empty] | Стеновой блок Bonolit 250*250*600 мм, D 400 (поддон 48 шт) | м3 | 7500 | 18.612 | 1 | 139590
2.3 | Кладка рядового кирпича толщиной 380 мм | м³ | 4.478 | 12400 | 55527.25 | Кирпич рядовой полнотелый М150 250х60х65 мм | шт. | 18.35 | 5962.569 | 1 | 109413.14
[6 empty] | Песок речной сеяный | т. | 1600 | 14.074 | 1 | 22518.4
[6 empty] | Цемент М-500 Д0 ЦЕМ I/42,5Н (50кг) | шт. | 690 | 15.637 | 1 | 10789.53
2.4 | Кладка рядового кирпича толщиной до 120 мм | м² | 72.801 | 3200 | 232962.08 | Кирпич рядовой полнотелый М150 250х60х65 мм | шт. | 18.35 | 1568.233 | 1 | 28777.08
[6 empty] | Закладная ММ1 серия 2.230-1 в.5 | шт. | 1211 | 20.367 | 1 | 24664.44
[6 empty] | Песок речной сеяный | т. | 1600 | 3.921 | 1 | 6273.6
[6 empty] | Цемент М-500 Д0 ЦЕМ I/42,5Н (50кг) | шт. | 690 | 5.601 | 1 | 3864.69
2.5 | Монтаж ж/б перемычек | шт. | 23 | 3400 | 78200 | Перемычка брусковая 2ПБ13-1 | шт. | 698 | 21.083 | 1 | 14715.93
[6 empty] | Перемычка брусковая 2ПБ17-2 | шт. | 1221 | 4.217 | 1 | 5148.96
2.6 | Монтаж сборной опалубки колонн | м² | 5.424 | 1350 | 7322.19 | Доска 150х50 мм, 2 сорт | м³ | 21400 | 0.595 | 1 | 12733
[6 empty] | Гвозди строительные 90х3,5 мм | кг. | 252 | 1.519 | 1 | 382.79
[6 empty] | Пленка ПЭ 100 мкр. (3 м) | п.м. | 68 | 3.444 | 1 | 234.19
2.7 | Укладка арматуры в предварительно выбранные штробы | п.м. | 391.789 | 120 | 47014.63 | Арматура А500С d8 ГОСТ 23279-85 | т. | 88290 | 0.165 | 1 | 14567.85
2.8 | Укладка бетонной смесь с глубинным уплотнением | м³ | 0.585 | 3290 | 1925.25 | Бетон B25 F200 W8 (М350) ГОСТ 26633-2012 (с доставкой) | м³ | 10980 | 0.647 | 1 | 7104.06
[6 empty] | Аренда бетононасоса до 25 м | смена | 36000 | 0.308 | 1 | 11088
2.9 | Укладка бетонной смесь с глубинным уплотнением до проектных отметок | м³ | 1.234 | 12350 | 15244.61 | Бетон B25 F150 W6 (М350) ГОСТ 26633-2012 (с доставкой) | м³ | 13910 | 1.852 | 1 | 25761.32
2.10 | Укладка выравнивающего слоя цементно-песчаного раствора толщиной слоя до 50 мм | м² | 23.329 | 500 | 11664.59 | Цемент М-500 Д0 ЦЕМ I/42,5Н (50кг) | шт. | 690 | 5.688 | 1 | 3924.72
[6 empty] | Песок речной сеяный | т. | 1600 | 1.341 | 1 | 2145.6
2.11 | Укладка отсечной гидроизоляции шириной до 500 мм | п.м. | 65.298 | 100 | 6529.83 | Гидроизоляция ХПП рулонная (10 м²) | рул. | 2150 | 4.137 | 1 | 8894.55
2.12 | Устройство армирующего каркаса монолитных перемычек | т. | 0.575 | 89900 | 51692.5 | Арматура А500С d12 ГОСТ 23279-85 | т. | 81750 | 0.548 | 1 | 44799
[6 empty] | Арматура А240 d6 ГОСТ 23279-85 | т. | 91210 | 0.084 | 1 | 7661.64
[6 empty] | Проволока отж. вязальная 1,4 мм | кг. | 220 | 2.867 | 1 | 630.74
[6 empty] | Фиксатор вертикальный Звезда 25, для арматуры 6-20 мм | шт. | 3.5 | 260.667 | 1 | 912.33
2.13 | Устройство объёмных армирующих каркасов монолитных колонн | т. | 0.022 | 56600 | 1273.5 | Арматура А500С d14 ГОСТ 23279-85 | т. | 80420 | 0.017 | 1 | 1367.14
[6 empty] | Арматура А240 d8 ГОСТ 23279-85 | т. | 88290 | 0.008 | 1 | 706.32
[6 empty] | Проволока отж. вязальная 1,4 мм | кг. | 220 | 3.883 | 1 | 854.26
[6 empty] | Фиксатор арматуры "Звездочка" 60 мм, | уп. | 7.8 | 34.65 | 1 | 270.27
3. | Устройство фундамента
3.1 | Выборка грунта до отметки -1.100 | м² | 223.714 | 115 | 25727.11 | Аренда экскаватора-погрузчика | смена | 32000 | 1.624 | 1 | 51968
3.2 | Вынос проектных осей в натуру | шт. | 6.204 | 1200 | 7444.87 | Шнур строительный капроновый 1,5 мм (100 м) | шт. | 197 | 3.102 | 1 | 611.09
3.3 | Демонтаж опалубки | м² | 98.39 | 226.67 | 22302.06
3.4 | Монтаж сборной опалубки до отметки -0.200 | м² | 54.813 | 670 | 36724.83 | Доска 150х50 мм, 2 сорт | м³ | 21400 | 6.04 | 1 | 129256
[6 empty] | Гвозди строительные 90х3,5 мм | кг. | 252 | 17.084 | 1 | 4305.17
[6 empty] | Пленка ПЭ 100 мкр. (3 м) | п.м. | 68 | 20.68 | 1 | 1406.24
3.5 | Обратная засыпка траншеи с уплотнением | п.м. | 10 | 400 | 4000
3.6 | Прокладка гильзы кабеля с обратной засыпкой (0,6/0,5) | п.м. | 15 | 175.5 | 2632.5 | Труба ПНД TEBO R-TB 32x2.0, SDR17 (ПЭ100;10 атм) 20 м | бухта | 1294.7 | 1 | 1 | 1294.7
3.7 | Прокладка трубы с обратной засыпкой траншеи (2,0/0,5) | п.м. | 15 | 526.5 | 7897.5 | Труба ПНД TEBO R-TB 32x2.0, SDR17 (ПЭ100;10 атм) 20 м | бухта | 1294.7 | 1 | 1 | 1294.7
[6 empty] | Теплоизоляция для труб ПНД "Теплофлекс" 35/13 (2м) | шт. | 101.65 | 10 | 1 | 1016.5
3.8 | Ручная доработка и трамбовка дна котлована | м² | 182.857 | 145 | 26514.22
3.9 | Укладка бетонной смесь с глубинным уплотнением и выравниванием | м³ | 50.786 | 3450 | 175212.62 | Бетон B25 F200 W8 (М350) ГОСТ 26633-2012 (с доставкой) | м³ | 8980 | 53.326 | 1 | 478867.48
[6 empty] | Аренда бетононасоса до 25 м | смена | 36000 | 0.813 | 1 | 29268
3.10 | Укладка геотекстиля с перехлестом полотен не менее 100 мм по площади котлована | м² | 474.415 | 110 | 52185.65 | Геотекстиль иглопробивной (Дорнит) 300 гр./м², 3х50м, (100м²) | рул. | 9585 | 2.438 | 1 | 23368.23
[6 empty] | Геотекстиль иглопробивной (Дорнит) 300 гр./м², 2х50м, (100м²) | рул. | 6930 | 1.627 | 1 | 11275.11
3.11 | Укладка магистрали с утеплением и герметизацией соединений | п.м. | 12.6 | 850 | 10710 | Труба d110 наруж. канализация оранжевая L-4 м с/к, толщ. 3,2мм, SN4 | шт. | 2078 | 2 | 1 | 4156
[6 empty] | Труба d110 наруж. канализация оранжевая L-1 м с/к, толщ. 3,2мм, SN4 | шт. | 570 | 1 | 1 | 570
[6 empty] | Обратный клапан 110мм для наружной канализации | шт. | 5045 | 1 | 1 | 5045
[6 empty] | Отвод 110мм - 45° для наружной канализации оранжевый | шт. | 382 | 2 | 1 | 764
[6 empty] | Заглушка ПВХ 110 мм | шт. | 136 | 2 | 1 | 272
[6 empty] | Теплоизоляция для труб "Стенофлекс" ПЭ 114х13х2000 мм серая | шт. | 379 | 6 | 1 | 2274
[6 empty] | Герметик силиконовый Axton, 280 мл | шт. | 620 | 1 | 1 | 620
3.12 | Укладка песка до отметки -0.600 с послойным уплотнением | м³ | 97.918 | 650 | 63646.48 | Песок карьерный средней крупности ГОСТ 8736-2014 | т. | 1350 | 198.185 | 1 | 267549.75
3.13 | Укладка щебня до проектных отметок с послойным уплотнением | м³ | 21.534 | 850 | 18303.96 | Щебень гранитный ф 20-40 ГОСТ 8736-2014 | т. | 3850 | 37.006 | 1 | 142473.1
3.14 | Устройскво траншеи (2,0/0,5) | п.м. | 10 | 877.5 | 8775
3.15 | Устройство защитной гильзы | шт. | 1 | 175.5 | 175.5 | Труба ПВХ 160 мм L-0,5 м (обрезок) | шт. | 320 | 1 | 1 | 320
3.16 | Устройство объёмных армирующих каркасов с выпусками под армирование колонны | т. | 3.097 | 84650 | 262131.59 | Арматура А500С d14 ГОСТ 23279-85 | т. | 81205 | 0.036 | 1 | 2923.38
[6 empty] | Арматура А500С d12 ГОСТ 23279-85 | т. | 81750 | 3.183 | 1 | 260210.25
[6 empty] | Арматура А240 d8 ГОСТ 23279-85 | т. | 88290 | 0.188 | 1 | 16598.52
[6 empty] | Проволока отж. вязальная 1,4 мм | кг. | 220 | 12.624 | 1 | 2777.28
[6 empty] | Фиксатор арматуры "Звездочка" 50 мм, | уп. | 7.2 | 379.076 | 1 | 2729.35
[6 empty] | Фиксатор горизонтальный "Опора" 80 мм для сыпучих грунтов, для арматуры 5-16 мм | шт. | 9.19 | 1292.791 | 1 | 11880.75
3.17 | Устройство траншеи (0,6/0,5) | п.м. | 10 | 292.5 | 2925
3.18 | Устройство траншеи с уклоном 20 мм/1м длины на вывод | п.м. | 10 | 680 | 6800
3.19 | Устройство гидроизоляции из профилированной мембраны с заведением на боковую поверхность плиты | м² | 183.515 | 375 | 68818.06 | Профилированная мембрана Planter Standard 2х20 м шип 8,5 мм | рулон | 5785 | 5.689 | 1 | 32910.86
[6 empty] | Лента самоклеящаяся Planterband 10 см 10 м | рулон | 1236 | 14.626 | 1 | 18077.74
3.20 | Утепление цоколя ЭППС т. 50 мм | м² | 37.039 | 700 | 25927.05 | Экструдированный пенополистирол Пеноплэкс Фундамент 50х585х1185 мм (упаковка 4,83 м2) | упак | 2555 | 8.272 | 1 | 21134.96
[6 empty] | Дюбель для теплоизоляции 10х90 мм металлический гвоздь | шт | 15.35 | 264.71 | 1 | 4063.3
[6 empty] | Клей для пенополистирола профессиональный Penoplex Fastfix 750 мл | шт | 721 | 4.136 | 1 | 2982.06
4. | Устройство чердачного перекрытия и кровли
4.1 | Монтаж балок перекрытия с шагом не более 590 мм | м² | 103.95 | 2460 | 255717 | Доска 75х200х6000 мм, 1 сорт, ГОСТ 8486-86 | м³ | 23200 | 3.083 | 1 | 71525.6
[6 empty] | Уголок крепежный усиленный оцинкованный 90х90х65х1.8 мм | шт. | 71 | 106.545 | 1 | 7564.69
[6 empty] | Гвозди строительные 150х5,0 мм | кг. | 252 | 12.229 | 1 | 3081.71
[6 empty] | Гвозди строительные 100х4,0 мм | кг. | 252 | 27.248 | 1 | 6866.5
4.2 | Монтаж капельников | п.м. | 42.6 | 760 | 32376 | Планка капельник для металлочерепицы 100х55 мм 2 м | шт. | 917 | 22.156 | 1 | 20317.05
[6 empty] | Саморез 4,2х19 ПШ | кг. | 620 | 1.108 | 1 | 686.96
4.3 | Монтаж каркаса КС | м³ | 1 | 18920 | 18912.15 | Доска 25х100х6000 мм, 1 сорт, ГОСТ 8486-86 | м³ | 23200 | 1.1 | 1 | 25520
[6 empty] | Гвозди строительные 80х3,0 мм | кг. | 252 | 10.094 | 1 | 2543.69
4.4 | Монтаж каркаса карнизных свесов | м² | 105.745 | 540 | 57102.14 | Брус 75х75х6000 мм, 1 сорт | м³ | 23200 | 0.732 | 1 | 16982.4
[6 empty] | Уголок крепежный усиленный оцинкованный 90х90х65х1.8 мм | шт. | 71 | 88.625 | 1 | 6292.38
[6 empty] | Саморез по дереву 3,5х45 мм | кг. | 490 | 2.105 | 1 | 1031.45
[6 empty] | Гвозди строительные 80х3,0 мм | кг. | 210 | 13.405 | 1 | 2815.05
4.5 | Монтаж карнизных планок | п.м. | 42.6 | 760 | 32376 | Планка карнизная 100х65 0,5 Satin | шт. | 2450 | 22.156 | 1 | 54282.2
[6 empty] | Саморез 4,8х19 "Grand Line Pro" с керамическим покрытием UltraZinc | шт. | 7 | 381.084 | 1 | 2667.59
4.6 | Монтаж контробрешетки по линии стропил | п.м. | 348.496 | 105 | 36592.04 | Брус 25х50х6000 мм, 1 сорт, ГОСТ 8486-86 | м³ | 23200 | 0.472 | 1 | 10950.4
[6 empty] | Лента уплотнительная под контробрешетку самоклеящаяся Grand Line X-Band 3х50ммх30м | рул. | 3999 | 11.999 | 1 | 47984
[6 empty] | Гвозди строительные 80х3,0 мм | кг. | 252 | 16.722 | 1 | 4213.94
4.7 | Монтаж коньковых планок | п.м. | 21.3 | 770 | 16401 | Конек для металлочерепицы 115х30х115 мм 2 м плоский с пазом | шт. | 1169 | 11.078 | 1 | 12950.18
[6 empty] | Саморез 4,8х29 "Grand Line Pro" с керамическим покрытием UltraZinc | шт. | 7.5 | 194.973 | 1 | 1462.3
4.8 | Монтаж кровельных аэраторов | шт. | 7.999 | 5460 | 43675.79 | Аэратор кровельный TP-88/S для кровли из металлочерепицы, Татполимер | шт. | 2233 | 7.999 | 1 | 17861.77
[6 empty] | Саморез 4,8х19 "Grand Line Pro" с керамическим покрытием UltraZinc | шт. | 7 | 70.393 | 1 | 492.75
4.9 | Монтаж мауэрлата | п.м. | 43.429 | 1362.5 | 59171.88 | Брус 50х200х6000 мм, 1 сорт, ГОСТ 8486-86 | м³ | 23200 | 0.955 | 1 | 22156
[6 empty] | Гайка нержавеющая, М12, DIN 934, А2 | шт. | 29.5 | 64.109 | 1 | 1891.22
[6 empty] | Увеличенная шайба Zn DIN9021 м12 | шт. | 18.9 | 64.109 | 1 | 1211.66
4.10 | Монтаж металлочерепицы | м² | 254.996 | 1340 | 341694.85 | Металлочерепица "Grand Line" 0,5 Satin | м² | 988 | 300.895 | 1 | 297284.26
[6 empty] | Саморез 4,8х35 "Grand Line Pro" с керамическим покрытием UltraZinc | шт. | 8 | 2243.966 | 1 | 17951.73
4.11 | Монтаж обрешетки с шагом 350 мм | м² | 254.996 | 376 | 95878.55 | Доска 32х100х6000 мм, 1 сорт, ГОСТ 8486-86 | м³ | 23200 | 2.948 | 1 | 68393.6
[6 empty] | Гвозди строительные 80х3,0 мм | кг. | 252 | 33.46 | 1 | 8431.92
4.12 | Монтаж планок примыкания | п.м. | 7.614 | 2340 | 17816.02 | Планка примыкания 130х160 мм 2 м | шт. | 1120 | 4.028 | 1 | 4511.36
[6 empty] | Дюбель-гвоздь 6х45 мм | шт. | 4.37 | 42.298 | 1 | 184.84
[6 empty] | Саморез 4,8х29 "Grand Line Pro" с керамическим покрытием UltraZinc | шт. | 7.5 | 86.409 | 1 | 648.07
4.13 | Монтаж прогонов | п.м. | 28.95 | 1100 | 31844.68 | Брус 220х200х6000 мм, 1 сорт, ГОСТ 8486-86 | м³ | 23200 | 1.408 | 1 | 32665.6
4.14 | Монтаж софитов | м² | 105.745 | 2700 | 285510.7 | Софит металлический без перфорации 0,5 PurPro с пленкой RR 32 3 м | шт. | 1960 | 110.78 | 1 | 217128.8
[6 empty] | Планка финишная 48х25 0,5 Satin Matt (2м) | шт. | 730 | 33.235 | 1 | 24261.55
[6 empty] | J-Профиль 18мм 0,5 Satin Matt (2м) | шт. | 770 | 33.235 | 1 | 25590.95
[6 empty] | Саморезы 4,8х35 пресс-шайба ГОСТ З57351-2016 | шт. | 8 | 875.163 | 1 | 7001.3
[6 empty] | Саморезы 4,8х19 пресс-шайба ГОСТ З57351-2016 | шт. | 7 | 1431.279 | 1 | 10018.95
[6 empty] | Аренда био-туалета | месяц | 8000 | 4.029 | 1 | 32232
[6 empty] | Аренда вагон-бытовки | месяц | 9000 | 4.029 | 1 | 36261
4.15 | Монтаж стропильных ног с шагом не более 590 мм | м² | 254.996 | 1760 | 448793.23 | Доска 50х200х6000 мм, 1 сорт, ГОСТ 8486-86 | м³ | 23200 | 4.575 | 1 | 106140
[6 empty] | Брус 150х150х6000 мм, 1 сорт, ГОСТ 8486-86 | м³ | 23200 | 0.165 | 1 | 3828
[6 empty] | Пластина гвоздевая оцинкованная 129х203х1.0 мм | шт. | 143 | 189.998 | 1 | 27169.71
[6 empty] | Уголок крепежный усиленный оцинкованный 90х90х65х1.8 мм | шт. | 71 | 91.998 | 1 | 6531.86
[6 empty] | Гвозди строительные 150х5,0 мм | кг. | 252 | 32.56 | 1 | 8205.12
[6 empty] | Гвозди строительные 100х4,0 мм | кг. | 252 | 34.529 | 1 | 8701.31
4.16 | Монтаж торцевых планок | п.м. | 23.943 | 790 | 18915.21 | Планка торцевая для металлочерепицы 100х80 мм 2 м 0,5 Satin | шт. | 1450 | 12.111 | 1 | 17560.95
[6 empty] | Саморез 4,8х19 "Grand Line Pro" с керамическим покрытием UltraZinc | шт. | 7 | 223.409 | 1 | 1563.86
4.17 | Нанесение огне/биозащитного состава в 2 слоя | м³ | 7.571 | 1450 | 10977.71 | Огне/биозащитный состав «NEOMID» | л. | 217 | 154.017 | 1 | 33421.69
[6 empty] | Валик малярный 250 мм | шт. | 238 | 2 | 1 | 476
4.18 | Укладка гидроизоляции шириной до 250 мм | п.м. | 42 | 270 | 11340.11 | Гидроизоляция ХПП рулонная (10 м²) | рул. | 2150 | 2 | 1 | 4300
4.19 | Укладка мембраны на скобы с перехлестом не менее 100 мм | м² | 254.996 | 120 | 30599.54 | Мембрана супердиффузионная Grand Line 120 (75 м²) | рул. | 10890 | 4.001 | 1 | 43570.89
[6 empty] | Скобы д/степлера «Stelgrit» 8мм тип 53 (1000шт.) | уп. | 115 | 4.001 | 1 | 460.12
5. | Водосточная система
5.1 | Монтаж водосточных труб | п.м. | 21.714 | 750 | 16285.84 | Труба L=3 м Docke ЛЮКС 140/100 мм пломбир | шт | 1406 | 7.238 | 1 | 10176.63
[6 empty] | Крепление трубы Docke ЛЮКС 140/100 мм пломбир | шт | 214 | 15.51 | 1 | 3319.14
[6 empty] | Шпилька специальная с гайкой L=150 мм Docke | шт | 236 | 15.51 | 1 | 3660.36
[6 empty] | Колено 72 гр Docke ЛЮКС 140/100 мм пломбир | шт | 500 | 10.34 | 1 | 5170
[6 empty] | Отвод Docke ЛЮКС 140/100 мм пломбир | шт | 560 | 5.17 | 1 | 2895.2
5.2 | Монтаж кронштейнов желоба | шт. | 88.624 | 270 | 23928.53 | Крюк карнизный металлический Docke ЛЮКС длинный L=357 мм 140/100 мм пломбир | шт | 453 | 88.624 | 1 | 40146.67
5.3 | Устройство желобов: подвесных | п.м. | 45.319 | 750 | 33989.37 | Желоб L=3 м Docke ЛЮКС 140/100 мм пломбир | шт | 1182 | 15.106 | 1 | 17855.29
[6 empty] | Соединитель желобов Docke ЛЮКС 140/100 мм пломбир | шт | 356 | 13.092 | 1 | 4660.75
[6 empty] | Заглушка желоба Docke ЛЮКС 140/100 мм пломбир | шт | 208 | 6.042 | 1 | 1256.74
[6 empty] | Выход из желоба Docke ЛЮКС 140/100 мм пломбир | шт | 926 | 5.035 | 1 | 4662.41
6. | Организационные работы и логистика
6.1 | Погрузочно-разгрузочные работы | услуга | 1 | 105000 | 105000 | Аренда бытовки | месяц | 10000 | 4 | 1 | 40000
[6 empty] | Доставка (забор) бытовки | рейс | 8500 | 2 | 1 | 17000
[6 empty] | Аренда биотуалета | месяц | 7000 | 4 | 1 | 28000
[6 empty] | Доставка (забор) биотуалета | рейс | 8500 | 2 | 1 | 17000
[6 empty] | Доставка блоков | рейс | 25000 | 5 | 1 | 125000
[6 empty] | Доставка кирпича | рейс | 25000 | 2 | 1 | 50000
[6 empty] | Доставка кладочных смесей манипулятором | рейс | 25000 | 1 | 1 | 25000
[6 empty] | Доставка металлопроката манипулятором | рейс | 25000 | 1 | 1 | 25000
[6 empty] | Доставка пиломатериалов манипулятором | рейс | 25000 | 2 | 1 | 50000
[6 empty] | Доставка перемычек манипулятором | рейс | 25000 | 2 | 1 | 50000
[6 empty] | Доставка утеплителя | рейс | 20000 | 2 | 1 | 40000
[6 empty] | Доставка кровельных материалов и водосточной системы | рейс | 20000 | 1 | 1 | 20000
[6 empty] | Аренда автокрана | маш/ч | 3500 | 18 | 1 | 63000
[6 empty] | Доставка прочих материалов | рейс | 5000 | 6 | 1 | 30000
[6 empty] | Песок ( 20м3 ) мытый средний, с доставкой | рейс | 42000 | 8 | 1 | 336000
[6 empty] | ПГС (20м3) | маш | 59000 | 2 | 1 | 118000
6.2 | Уборка и погрузка строительного мусора | услуга | 1 | 45000 | 45000 | Аренда контейнера 8м3 ( с доставкой и забором) | шт | 10000 | 8 | 1 | 80000
ОБЩИЙ ИТОГ ПО СМЕТЕ: | [10 empty] | 9390661.08